## Full 1
SSC010 | U | Caixa forta.
Caixa forta per a encastar, pany amb clau de gorges, dimensions exteriors 352x180x262 mm, dimensions interiors 328x112x238 mm, espessor de la porta 6 mm, espessor de les parets 1,5 mm, 2618 "BTV", col·locada en parament.
Codi |  | Unitat | Descripció | Rendiment | Preu unitari | Import
1 |  |  | Materials
mt45btv600ga |  | U | Caixa forta per a encastar, pany amb clau de gorges, dimensions exteriors 352x180x262 mm, dimensions interiors 328x112x238 mm, espessor de la porta 6 mm, espessor de les parets 1,5 mm, 2618 "BTV", color gris obscur, perns de 20 mm de diàmetre. | 1 | 75.85 | 75.85
mt45www010 |  | U | Material auxiliar per instal·lació de caixa forta. | 1 | 30 | 30
|  |  |  | Subtotal materials: |  | 105.85
2 |  |  | Mà d'obra
mo011 |  | h | Oficial 1ª muntador. | 2.374 | 24.08 | 57.17
mo080 |  | h | Ajudant muntador. | 2.374 | 20.68 | 49.09
mo020 |  | h | Oficial 1ª construcció. | 1.187 | 23.3 | 27.66
mo077 |  | h | Ajudant construcció. | 1.187 | 20.68 | 24.55
|  |  |  | Subtotal mà d'obra: |  | 158.47
3 |  |  | Costos directes complementaris
|  | % | Costos directes complementaris | 2 | 264.32 | 5.29
Cost de manteniment decennal: 78,19€ en els primers 10 anys. |  |  |  | Costos directes (1+2+3): |  | 269.61