## Full 1
SZB010 | U | Agrupació de bústies.
Agrupació de bústies disposades a l'interior, encastats en parament vertical amb tapajuntes perimetral, formada per 4 bústies en total, sent cada un d'ells una bústia interior metàl·lica, tipus horitzontal amb obertura lateral, de 245x250x124 mm, cos de xapa d'acer color negre i porta de xapa d'acer acabat imitació fusta, Mercurio 3 "BTV", agrupats en 2 files i 2 columnes.
Codi |  | Unitat | Descripció | Rendiment | Preu unitari | Import
1 |  |  | Materials
mt45btv080aa |  | U | Bústia interior metàl·lica, tipus horitzontal amb obertura lateral, de 245x250x124 mm, cos de xapa d'acer color negre i porta de xapa d'acer acabat imitació fusta, Mercurio 3 "BTV", inclús cargols de fixació i d'unió, targeter, pany i claus. | 4 | 18 | 72
mt45btv006a |  | m | Tapajunts d'alumini Básico, color bronze, per a agrupació de bústies metàl·lics, "BTV". | 1.476 | 14.85 | 21.92
|  |  |  | Subtotal materials: |  | 93.92
2 |  |  | Mà d'obra
mo011 |  | h | Oficial 1ª muntador. | 0.475 | 24.08 | 11.44
mo080 |  | h | Ajudant muntador. | 0.475 | 20.68 | 9.82
|  |  |  | Subtotal mà d'obra: |  | 21.26
3 |  |  | Costos directes complementaris
|  | % | Costos directes complementaris | 2 | 115.18 | 2.3
Cost de manteniment decennal: 41,12€ en els primers 10 anys. |  |  |  | Costos directes (1+2+3): |  | 117.48