## Full 1
SZB016 | U | Bocacartes i bústies.
Boca de bústia d'alumini anoditzat acabat natural, de 282x58 mm de dimensions exteriors i 250x27 mm per a l'entrada de cartes, 1 "BTV".
Codi |  | Unitat | Descripció | Rendiment | Preu unitari | Import
1 |  |  | Materials
mt45btv500aa |  | U | Boca de bústia d'alumini anoditzat acabat natural, de 282x58 mm de dimensions exteriors i 250x27 mm per a l'entrada de cartes, 1 "BTV", inclús elements de fixació. | 1 | 14.65 | 14.65
|  |  |  | Subtotal materials: |  | 14.65
2 |  |  | Mà d'obra
mo080 |  | h | Ajudant muntador. | 0.119 | 20.68 | 2.46
|  |  |  | Subtotal mà d'obra: |  | 2.46
3 |  |  | Costos directes complementaris
|  | % | Costos directes complementaris | 2 | 17.11 | 0.34
Cost de manteniment decennal: 6,11€ en els primers 10 anys. |  |  |  | Costos directes (1+2+3): |  | 17.45